## 12F6XX
version 7/7/2004 |  |  |  | PIC 12F629 /PIC 12F675
Configuration
Ne remplir que la colonne (cela mettra à jour la configuration )
Protection du programme |  |  | 0 | _CP_OFF | Pas de protection
Protection de la EEprom |  |  | 0 | _CPD_OFF | Pas de protection
Reset du PIC si tension < 4V |  |  | 0 | _BODEN_OFF | Pas de reset tension
Utilisation de MCLR |  |  | 0 | _MCLRE_OFF | GP3/MCLR est utilisé comme entree sortie
Retard à la mise sous tension |  |  | 0 | _PWRTE_OFF | Demarrage temporisé
Watchdog |  |  | 0 | _WDT_OFF | Watchdog hors service
Oscillateur (8 choix) |  |  | 0 | _INTRC_OSC_NOCLKOUT
[5 empty] | 0 | _INTRC_OSC_NOCLKOUT |  | Oscillation interne I/O sur GP4 et GP5 (4MHz)
[5 empty] | 1 | _INTRC_OSC_CLKOUT |  | Oscillation interne clkout sur GP4 I/O sur GP5 (4Mhz)
[5 empty] | 2 | _EXTRC_OSC_CLKOUT |  | signal clock fournit sur GP5 par pont RC I/O sur GP4
[5 empty] | 3 | _EXTRC_OSC_NOCLKOUT |  | signal clock fournit sur GP5 par pont RC clckout sur GP4
[5 empty] | 4 | _EC_OSC |  | signal clock fournit sur GP5 I/O sur GP4
[5 empty] | 5 | _LC_OSC |  | oscillateur basse vitesse (?<F<200Khz)
[5 empty] | 6 | _XT_OSC |  | oscillateur moyenne vitesse (0,1Mhz<F<4Mhz)
[5 empty] | 7 | _HS_OSC |  | oscillateur haute vitesse (1Mhz<F<20Mhz)
Configuration: | __CONFIG _CP_OFF & _CPD_OFF & _BODEN_OFF & _MCLRE_OFF & _PWRTE_OFF & _WDT_OFF & _INTRC_OSC_NOCLKOUT
Configuration des registres : |  |  |  | Ne remplir que la colonne
|  | 81H | Configuration du registre OPTION_REG (configuration)
Le timer0(8bits) génère 1 interruption |  | 0.065536 | b7 | (/GPPU) | 1 | Resistance Pull-Up désactivées
toutes les |  |  | b6 | (INTEGD) | 0 | Intérruption sur front Descendant de GP2
0.000256 | seconde |  | b5 | (TOCS) | 0 | Timer 0 synchronisé par Horloge-interne
le prédiviseur ajuste cette valeur |  |  | b4 | (TOSE) | 0 | Timer 0 synchronisé sur Front-Montant GP2 |  |  |  |  | b5 doit etre à 1
à |  |  | b3 | (PSA) | 0 | Prédiviseur surTimer 0 |  |  | 1
0.001024 | seconde |  | b2 | (PS2) | 0 | Prédivision | 0.25 |  | 1
|  |  | b1 | (PS1) | 0 | Calcul automatique | soit |  | 1
|  |  | b0 | (PS0) | 1 |  | 0.25 |  | 2
mise à jour automatique |  |  | OPTIONVAL EQU |  |  | b'10000001' | OPTION_REG = | %10000001
Configuration des entrées |  | 85H | Configuration du registre TRISIO (configuration choisie)
|  |  | b7 |  | 0 | N.U.
|  |  | b6 |  | 0 | N.U.
|  | PIN 2 | b5 | (WPU5) | 1 | GP5 en entree
|  | PIN 3 | b4 | (WPU4) | 1 | GP4 en entree
|  | PIN 4 | b3 |  | 1 | =1 GP3 toujours en entree
|  | PIN 5 | b2 | (WPU2) | 0 | GP2 en sortie
|  | PIN 6 | b1 | (WPU1) | 0 | GP1 en sortie
|  | PIN 7 | b0 | (WPU0) | 0 | GP0 en sortie
|  |  | TRISIOVAL EQU |  |  | b'00111000' | TRISIO= | %00111000
|  | 95H | Configuration du registre WPU |  |  |  | GPPU dans option_registre doit etre configuré
|  |  | b7 |  | 0 | N.U.
|  |  | b6 |  | 0 | N.U.
|  |  | b5 | (WPU5) | 0 | Résistance non cablé sur GP5
|  |  | b4 | (WPU4) | 0 | Résistance non cablé sur GP4
|  |  | b3 |  | 0 | N.U.
|  |  | b2 | (WPU2) | 0 | Résistance non cablé sur GP2
|  |  | b1 | (WPU1) | 0 | Résistance non cablé sur GP1
|  |  | b0 | (WPU0) | 0 | Résistance non cablé sur GP0
|  |  | WPUVAL EQU |  |  | b'00000000' | WPU= | %00000000
Type d'oscillation |  | 90H |  | Frequence (1,2 ou 3) | 1 | 10000000
|  |  |  | Nominal | 1
|  |  |  | mini | 2
|  |  |  | Maxi | 3
|  |  | OSCCALVAL EQU |  |  | b'10000000' | OSCCAL= | %10000000
Interruptions
|  | 0BH 8BH | Configuration du registre INTCON (contrôle des interruptions standard)
|  |  | b7 | (GIE) | 0 | Interruption désactivées
|  |  | b6 | (EPEI) | 0 | Interruption PERIPHERIQUES Désactivées
|  |  | b5 | (TOIE) | 0 | Interruption TMR0 Désactivées
|  |  | b4 | (INTE) | 0 | Interruption GP2 /INTDésactivées
|  |  | b3 | (GPIE) | 0 | Interruption GPIO Désactivées
|  |  | b2 | (T0IF) | 0 | Flag TMR0 |  |  | Doit etre initialisé dans le programmme
|  |  | b1 | (INTF) | 0 | Flag GP2/Int |  |  | Doit etre initialisé dans le programmme
|  |  | b0 | (GPIF) | 0 | Flag interruption GPIO |  |  | Doit etre initialisé dans le programmme
|  |  | INTCONVAL EQU |  |  | b'00000000' | INTCON= | %00000000
|  | 96H | Configuration du registre IOC (contrôle des interruptions individuelles)
|  |  | b7 |  | 0 | N.U.
|  |  | b6 |  | 0 | N.U.
|  |  | b5 | IOC5 | 0 | Interruption GP5 Désactivée
|  |  | b4 | IOC4 | 0 | Interruption GP4 Désactivée
|  |  | b3 | IOC3 | 0 | Interruption GP3 Désactivée
|  |  | b2 | IOC2 | 0 | Interruption GP2 Désactivée
|  |  | b1 | IOC1 | 0 | Interruption GP1 Désactivée
|  |  | b0 | IOC0 | 0 | Interruption GP0 Désactivée
|  |  | IOCVAL EQU |  |  | b'00000000' | IOC= | %00000000
|  | 8CH | Configuration du registre PIE1(contrôle des interruptions périphérique)
|  |  | b7 | EEIE | 0 | Interruption A/D Désactivée
|  |  | b6 | ADIE | 0 | Interruption écriture EEPROM Désactivée
|  |  | b5 |  | 0 | N.U.
|  |  | b4 |  | 0 | N.U.
|  |  | b3 | CMIE | 0 | Interruption comparateur Désactivée
|  |  | b2 |  | 0 | N.U.
|  |  | b1 |  | 0 | N.U.
|  |  | b0 | TMR1IE | 0 | Interruption débordement tmr1 Désactivée
|  |  | PIE1VAL EQU |  |  | b'00000000' | PIE1= | %00000000
Comparateur
|  | 19H | Configuration du registre CMCON (Comparateur analogique)
(GP0 GP1 GP2)
[9 empty] | b3 | b2 | b1
|  |  | b7 |  | 0 | Toujours à 0 |  | 1 | 0 | 0 | 0 | reset de comparateur
|  |  | b6 | COUT | 0 | Bit flag etat du comparateur |  | 2 | 1 | 1 | 1 | pas de comparaison
|  |  | b5 |  | 0 | Toujours à 0 |  | 3 | 0 | 1 | 0 | Comp. entre GP1 et GP0 sans connection externe deCOUT sur GP2
|  |  | b4 | CINV | 0 | NON Inversion du bit b6 COUT |  | 4 | 0 | 0 | 1 | Comp. entre GP1 et GO0 avec connection externe de COUT sur GP2
|  |  | b3 | CIS | 0 | Vin- connecte à CIN- GP1 |  | 5 | 1 | 0 | 0 | Comp. entre GP1 et Vref interne avec connection de COUT
|  |  | b2 | CM2 | 1 |  |  | 6 | 0 | 1 | 1 | Comp. entre GP1 et Vref interne sans connection de COUT
|  |  | b1 | CM1 | 1 |  |  | 7 | 1 | 1 | 0 | Comp. entre (GP1 ou GP0) et Vref interne sans connection de COUT
|  |  | b0 | CM0 | 1 |  |  | 8 | 1 | 0 | 1 | Comp. entre (GP1 ou GP0) et Vref interne avec connection de COUT
|  |  | CMCONVAL EQU |  |  | b'00000111' | CMCON | %00000111
|  | 99H | Configuration du registre VRCON (Comparateur analogique)
vref=VDD/4+(VDD* (b3_b0) /32)
[6 empty] | VDD= | 5.15 | V
|  |  | b7 | VREN | 0 | référence non active
|  |  | b6 | 0 | 0
|  |  | b5 | VRR | 0 | ( + VDD/4 si 0) | 1.2875
|  |  | b4 |  | 0
|  |  | b3 |  | 1 |  | 8
|  |  | b2 |  | 1 |  | 4
|  |  | b1 |  | 0 |  | 0
|  |  | b0 |  | 1 |  | 1
[6 empty] | Tension de réf. | 3.3797
|  |  | VRCONVAL EQU |  |  | b'00001101' | VRCON= | %00001101
Timer1 |  | 10H | Configuration du registreT1CON (contrôle du Timer1)
|  |  | b7 |  | 0 | N.U.
|  |  | b6 | TMR1GE | 0 | Timer1 Activé | Ignoré si TMR1ON=0
Le timer0(16bits) génère 1 interruption |  |  | b5 | T1CKPS1 | 1 | Ratio calculé = | 0.25 |  | 4
toutes les |  |  | b4 | T1CKPS0 | 0 |  | 0.26142 | seconde | 0
0.065356 | seconde |  | b3 | T1OSCEN | 0 | oscillation LP off |  |  | 4
le prédiviseur ajuste cette valeur |  |  | b2 | T1SYNC | 0 | Synchronise l'horloge ext | Contrôle externe |  | 4
à |  |  | b1 | TMR1CS | 0 | Horloge interne sélectionnée( Fosc/4)
0.26142 | seconde |  | b0 | TMR1ON | 1 | Timer1 activé
|  |  | T1CONAL EQU |  |  | b'00100001' | T1CON= | %00100001
Convertisseur (12F675) |  | 1FH | Configuration du registre ADCON0 A/D
|  |  | b7 | ADFM | 0 | Ref=VDD
|  |  | b6 | VCFG | 0 | Justifié à gauche
|  |  | b5 |  | 0 | N.U.
|  |  | b4 |  | 0 | N.U.
|  |  | b3 | CHS1 | 1
|  |  | b2 | CHS0 | 1 | AN3 sélectionné
|  |  | b1 | GO/DONE | 0 | etat du convertisseur
|  |  | b0 | ADON | 1 | convertisseur activé | (Lance la conversion )
|  |  | ADCON0 EQU |  |  | b'00001101' | ADCON0= | %00001101
Convertisseur (12F675) |  | 1FH | Configuration du registre ANSEL (Selection de registre analogique )
|  |  | b7 |  | 0 | N.U.
|  |  | b6 | ADCS2 | 0 |  | ('4,16 ou 32)
|  |  | b5 | ADCS1 | 0 |  | (32,Frc ou 64)
|  |  | b4 | ADCS0 | 1 | Fosc/8 | (4,16, ou 64)
|  |  | b3 | ANS3 (GP4) | 0 | Entrée digitale
|  |  | b2 | ANS2 (GP2) | 0 | Entrée digitale
|  |  | b1 | ANS1 (GP1) | 0 | Entrée digitale
|  |  | b0 | ANS0 (GP0) | 1 | Entée analogique
|  |  | ANSEL EQU |  |  | b'00010001' | ANSEL= | %00010001
|  | 0CH | registre PIR1 ( état des interruptions ) doit etre initialisé par le programme
|  |  | b7 | EEIF | 0 | Convertion A/D INCOMPLETE
|  |  | b6 | ADIF | 0 | Ecriture dans l'EEPROM PAS terminée
|  |  | b5 |  | 0 | N.U.
|  |  | b4 |  | 0 | N.U.
|  |  | b3 | CMIF | 0 | l'entrée du comparateur n'à PAS changée
|  |  | b2 |  | 0
|  |  | b1 |  | 0
|  |  | b0 | TMR1IF | 0 | PAS de Débordement du TIMER1
|  |  | PIR1 EQU |  |  | b'00000000' | PIR1= | %00000000
configuration pour l' assembleur
Copier les infos si dessous dans le fichier texte
LIST P=12F629
#INCLUDE <P12F629.inc>
__CONFIG _CP_OFF & _CPD_OFF & _BODEN_OFF & _MCLRE_OFF & _PWRTE_OFF & _WDT_OFF & _INTRC_OSC_NOCLKOUT
OPTIONVAL EQU b'10000001'
TRISIOVAL EQU b'00111000'
WPUVAL EQU b'00000000'
OSCCALVAL EQU b'10000000'
INTCONVAL EQU b'00000000'
IOCVAL EQU b'00000000'
PIE1VAL EQU b'00000000'
CMCONVAL EQU b'00000111'
VRCONVAL EQU b'00001101'
T1CONAL EQU b'00100001'
ADCON0 EQU b'00001101'
ANSEL EQU b'00010001'
PIR1 EQU b'00000000'
complément à ajouter en basic
Copier les infos si dessous dans le fichier basic
OPTION_REG = %10000001
TRISIO= %00111000
WPU= %00000000
OSCCAL= %10000000
INTCON= %00000000
IOC= %00000000
PIE1= %00000000
CMCON %00000111
VRCON= %00001101
T1CON= %00100001
ADCON0= %00001101
ANSEL= %00010001
PIR1= %00000000
Note on G34: alain: Résistance de rappel 5V sur les entrées
Note on G36: alain: Clock externe :transition sur GP2
Note on G37: alain: Choix du front de détection
Note on G38: alain: Les valeurs PS01,PS1,PS2 générent une valeur qui dépend du type de prédivideur PSA
Note on F63: alain: 1= pull-up
Note on F64: alain: 1= pull-up
Note on F66: alain: 1= pull-up
Note on F67: alain: 1= pull-up
Note on F68: alain: 1= pull-up
Note on G85: alain: Ce bit sera mis à 1 en temps utile
Note on G89: alain: autoriser les GP concernés(GP0 à GP5) VOIR INTCAN
Note on G90: alain: flag de débordement (doit etre remis à 0)
Note on G91: alain: Flag d'interruption de GP2 Doit etre remis à 0
Note on G92: alain: Flag =1 si l'un des port (GP0 à GP5 à changé d'état
Note on M130: alain: GP1 connecté à VIN- GP0 connecté à VIN+ GP2 pas connecté COUT=0
Note on G131: alain: bit =1 si CINV=0 et Vin+ > Vin- ou CINV=1 et Vin- > Vin+ Peut etre connecté à GP2
Note on M131: alain: GP1 GP0,Vin- ,Vin+ connecté à la masse GP2 pas connecté
Note on M132: alain: GP1 connecté à VIN- GP0 connecté à VIN+ GP2 pas connecté
Note on M133: alain: GP1 connecté à VIN- GP0 connecté à VIN+ GP2 connecté à COUT
Note on G134: alain: Choix de connection de VIN- à : GP0 ou à GP1
Note on M134: alain: G P1 connecté à Vin- Vref connecté à Vin+ GP0 ,GP2 libre
Note on M135: alain: G P1 connecté à Vin- Vref connecté à Vin+ GP2 connecté à COUT GP0 libre
Note on M136: alain: G P1 ou GP0 connecté à Vin- (voir CIS) Vref connecté à Vin+ GP2 pas connecté GP0 libre
Note on M137: alain: G P1 ou GP0 connecté à Vin- (voir CIS) Vref connecté à Vin+ GP2 pas connecté GP0 connecté à COUT
Note on G148: alain: pour VDD=5V Si b5=0 1,25>tension>2,34 Si b5=0 2,5>tension>3,5
Note on G162: alain: B0 doit etre b0=1 1=Timer1 est activé si b2 esb niveau bas 0=Timer 1 est activé
Note on G165: alain: Ignoré quand l'horloge interne est selectionnée
Note on G166: alain: Ignoré quand l'horloge interne est selectionnée
Note on G183: alain: si=1 cycle de conversion en cours si=1 conversion terminé
+
2
3
4
7
6
5
Paramètres de la tension de référence + f(b5)
Mode de comparateur ( 111 Hors service)
Vin-
Vin+
b6 COUT
GP1/CIN-
GP2/COUT
GP0/CIN+
GP1/CIN-
Externe
Interne
CIS
Calcul prescaler
Choix du canal
Selection de l'horloge
Sélection Analogique ou Digital
TRISIO doit etre en concordance pour permettre le contrôle de tension

## 16F84
16F84
Détermination de la configuration en 2 opérations
Opération 1 |  |  | remplir la colonne
Registre CONFIG
Bit concernés
Protection du programme |  |  | 0 | _CP_OFF | Pas de protection |  | 3FFF | 16383 |  | b13 à b4
Retard à la mise sous tension |  |  | 1 | _PWRTE_ON | Demarrage temporisé 72µs |  | 3FF7 | 16375 |  | b3
Watchdog |  |  | 1 | _WDT_ON | Watchdog en service |  | 3FFF | 16383 |  | b2
Oscillateur (4 choix) |  |  | 1 | _XT_OSC | Type oscillation |  | 3FFD | 16381 |  | b1 et b0
|  |  |  | 1 |  |  | 3FF5 | 16373 |  | Les bits non concernés sont mis à 1 (utile pour le AND)
[5 empty] | 0 | _LP_OSC | 3FFC | 16380
Opération 2 (cliquer ici) |  |  |  |  | 1 | _XT_OSC | 3FFD | 16381
[5 empty] | 2 | _HS_OSC | 3FFE | 16382
3/ affichage de la configuration |  | __CONFIG 3FF5 |  |  | 3 | _RC_OSC | 3FFF | 16383 | [7 empty] | b1 b0: type
00:LP
Pour connaître la configuration | [15 empty] | 11: RC
à partir d'une valeur connue |  |  |  | CP CODE DE PROTECTION/ 1=OFF 0=ON (BIT 13 à 4) | [9 empty] | PWRTE | WDTE | 10: HS
afficher votre valeur si dessous | [13 empty] | 0 activé | 1 activé | 11: XT
|  |  |  | CP | CP | CP | CP | CP | CP | CP | CP | CP | CP | 1 desactivé | 0 désactivé | 11: LP
|  | Registre CONFIG |  | b13 | b12 | b11 | b10 | b9 | b8 | b7 | b6 | b5 | b4 | b3 | b2 | b1 | b0
|  |  |  | 8188 | 4094 | 2047 | 1023 | 511 | 255 | 127 | 63 | 31 | 15 | 7 | 3 | 1 | 0
3FF9 | 1 |  |  | 1 | 1 | 1 | 1 | 1 | 1 | 1 | 1 | 1 | 1 | 1 | 0 | 0 | 1 | 16377 | 3FF9
11111111111001
Configuration: | __CONFIG _CP_OFF & _PWRTE_ON & _WDT_ON & _XT_OSC
Configuration des registres : |  |  |  | Ne remplir que la colonne
|  | 81H | Configuration du registre OPTION_REG (configuration)
Le timer0(8bits) génère 1 interruption |  | 0.065536 | b7 | (/GPPU) | 0 | Resistance Pull-Up activées
toutes les |  |  | b6 | (INTEGD) | 0 | Intérruption sur front Descendant de GP2
0.000256 | seconde |  | b5 | (TOCS) | 0 | Timer 0 synchronisé par Horloge-interne
le prédiviseur ajuste cette valeur |  |  | b4 | (TOSE) | 0 | Timer 0 synchronisé sur Front-Montant GP2 |  |  |  |  | b5 doit etre à 1
à |  |  | b3 | (PSA) | 0 | Prédiviseur surTimer 0 |  |  | 1
0.000512 | seconde |  | b2 | (PS2) | 0 | Prédivision | 0.5 |  | 1
|  |  | b1 | (PS1) | 0 | Calcul automatique | soit |  | 1
|  |  | b0 | (PS0) | 0 |  | 0.5 |  | 1
|  |  | OPTIONVAL EQU |  |  | b'00000000' | OPTION_REG = | %00000000
Configuration des entrées |  | 85H | Configuration du registre TRISIO (configuration choisie)
|  |  | b7 |  | 0 | N.U.
|  |  | b6 |  | 0 | N.U.
|  | PIN 2 | b5 | (WPU5) | 0 | GP5 en sortie
|  | PIN 3 | b4 | (WPU4) | 0 | GP4 en sortie
|  | PIN 4 | b3 |  | 1 | =1 GP3 toujours en entree
|  | PIN 5 | b2 | (WPU2) | 0 | GP2 en sortie
|  | PIN 6 | b1 | (WPU1) | 0 | GP1 en sortie
|  | PIN 7 | b0 | (WPU0) | 0 | GP0 en sortie
|  |  | TRISIOVAL EQU |  |  | b'00001000' | TRISIO= | %00001000
|  | 95H | Configuration du registre WPU |  |  |  | GPPU dans option_registre doit etre configuré
|  |  | b7 |  | 0 | N.U.
|  |  | b6 |  | 0 | N.U.
|  |  | b5 | (WPU5) | 0 | Résistance non cablé sur GP5
|  |  | b4 | (WPU4) | 0 | Résistance non cablé sur GP4
|  |  | b3 |  | 0 | N.U.
|  |  | b2 | (WPU2) | 0 | Résistance non cablé sur GP2
|  |  | b1 | (WPU1) | 0 | Résistance non cablé sur GP1
|  |  | b0 | (WPU0) | 0 | Résistance non cablé sur GP0
|  |  | WPUVAL EQU |  |  | b'00000000' | WPU= | %00000000
Type d'oscillation |  | 90H |  | Frequence (1,2,3) | 1 | 10000000
|  |  |  | Nominal | 1
|  |  |  | mini | 2
|  |  |  | Maxi | 3
|  |  | OSCCALVAL EQU |  |  | b'10000000' | OSCCAL= | %10000000
Interruptions
|  | 0BH 8BH | Configuration du registre INTCON (contrôle des interruptions standard)
|  |  | b7 | (GIE) | 0 | Interruption désactivées
|  |  | b6 | (EPEI) | 0 | Interruption PERIPHERIQUES Désactivées
|  |  | b5 | (TOIE) | 0 | Interruption TMR0 Désactivées
|  |  | b4 | (INTE) | 0 | Interruption GP2 /INTDésactivées
|  |  | b3 | (GPIE) | 0 | Interruption GPIO Désactivées
|  |  | b2 | (T0IF) | 0 | Flag TMR0 |  |  | Doit etre initialisé dans le programmme
|  |  | b1 | (INTF) | 0 | Flag GP2/Int |  |  | Doit etre initialisé dans le programmme
|  |  | b0 | (GPIF) | 0 | Flag interruption GPIO |  |  | Doit etre initialisé dans le programmme
|  |  | INTCONVAL EQU |  |  | b'00000000' | INTCON= | %00000000
|  | 96H | Configuration du registre IOC (contrôle des interruptions individuelles)
|  |  | b7 |  | 0 | N.U.
|  |  | b6 |  | 0 | N.U.
|  |  | b5 | IOC5 | 0 | Interruption GP5 Désactivée
|  |  | b4 | IOC4 | 0 | Interruption GP4 Désactivée
|  |  | b3 | IOC3 | 0 | Interruption GP3 Désactivée
|  |  | b2 | IOC2 | 0 | Interruption GP2 Désactivée
|  |  | b1 | IOC1 | 0 | Interruption GP1 Désactivée
|  |  | b0 | IOC0 | 0 | Interruption GP0 Désactivée
|  |  | IOCVAL EQU |  |  | b'00000000' | IOC= | %00000000
|  | 8CH | Configuration du registre PIE1(contrôle des interruptions périphérique)
|  |  | b7 | EEIE | 0 | Interruption A/D Désactivée
|  |  | b6 | ADIE | 0 | Interruption écriture EEPROM Désactivée
|  |  | b5 |  | 0 | N.U.
|  |  | b4 |  | 0 | N.U.
|  |  | b3 | CMIE | 0 | Interruption comparateur Désactivée
|  |  | b2 |  | 0 | N.U.
|  |  | b1 |  | 0 | N.U.
|  |  | b0 | TMR1IE | 0 | Interruption débordement tmr1 Désactivée
|  |  | PIE1VAL EQU |  |  | b'00000000' | PIE1= | %00000000
Comparateur
|  | 19H | Configuration du registre CMCON (Comparateur analogique)
(GP0 GP1 GP2)
[9 empty] | b3 | b2 | b1
|  |  | b7 |  | 0 | Toujours à 0 |  | 1 | 0 | 0 | 0 | reset de comparateur
|  |  | b6 | COUT | 0 | Bit flag etat du comparateur |  | 2 | 1 | 1 | 1 | pas de comparaison
|  |  | b5 |  | 0 | Toujours à 0 |  | 3 | 0 | 1 | 0 | Comp. entre GP1 et GP0 sans connection externe deCOUT sur GP2
|  |  | b4 | CINV | 0 | NON Inversion du bit b6 COUT |  | 4 | 0 | 0 | 1 | Comp. entre GP1 et GO0 avec connection externe de COUT sur GP2
|  |  | b3 | CIS | 0 | Vin- connecte à CIN- GP1 |  | 5 | 1 | 0 | 0 | Comp. entre GP1 et Vref interne avec connection de COUT
|  |  | b2 | CM2 | 1 |  |  | 6 | 0 | 1 | 1 | Comp. entre GP1 et Vref interne sans connection de COUT
|  |  | b1 | CM1 | 1 |  |  | 7 | 1 | 1 | 0 | Comp. entre (GP1 ou GP0) et Vref interne sans connection de COUT
|  |  | b0 | CM0 | 1 |  |  | 8 | 1 | 0 | 1 | Comp. entre (GP1 ou GP0) et Vref interne avec connection de COUT
|  |  | CMCONVAL EQU |  |  | b'00000111' | CMCON | %00000111
|  | 99H | Configuration du registre VRCON (Comparateur analogique)
vref=VDD/4+(VDD* (b3_b0) /32)
[6 empty] | VDD= | 5.15 | V
|  |  | b7 | VREN | 0 | référence non active
|  |  | b6 | 0 | 0
|  |  | b5 | VRR | 0 | ( + VDD/4 si 0) | 1.2875
|  |  | b4 |  | 0
|  |  | b3 |  | 1 |  | 8
|  |  | b2 |  | 1 |  | 4
|  |  | b1 |  | 0 |  | 0
|  |  | b0 |  | 1 |  | 1
[6 empty] | Tension de réf. | 3.3797
|  |  | VRCONVAL EQU |  |  | b'00001101' | VRCON= | %00001101
Timer1 |  | 10H | Configuration du registreT1CON (contrôle du Timer1)
|  |  | b7 |  | 0 | N.U.
|  |  | b6 | TMR1GE | 0 | Timer1 Activé | Ignoré si TMR1ON=0
Le timer0(16bits) génère 1 interruption |  |  | b5 | T1CKPS1 | 0 | Ratio calculé = | 1 |  | 0
toutes les |  |  | b4 | T1CKPS0 | 0 |  | 0.065356 | seconde | 0
0.065356 | seconde |  | b3 | T1OSCEN | 0 | oscillation LP off |  |  | 0
le prédiviseur ajuste cette valeur |  |  | b2 | T1SYNC | 0 | Synchronise l'horloge ext | Contrôle externe |  | 1
à |  |  | b1 | TMR1CS | 0 | Horloge interne sélectionnée( Fosc/4)
0.065356 | seconde |  | b0 | TMR1ON | 1 | Timer1 activé
|  |  | T1CONAL EQU |  |  | b'00000001' | T1CON= | %00000001
Convertisseur (12F675) |  | 1FH | Configuration du registre ADCON0 A/D
|  |  | b7 | ADFM | 0 | Ref=VDD
|  |  | b6 | VCFG | 0 | Justifié à gauche
|  |  | b5 |  | 0 | N.U.
|  |  | b4 |  | 0 | N.U.
|  |  | b3 | CHS1 | 0
|  |  | b2 | CHS0 | 0 | AN0 sélectionné
|  |  | b1 | GO/DONE | 0 | etat du convertisseur
|  |  | b0 | ADON | 1 | convertisseur activé | (Lance la conversion )
|  |  | ADCON0 EQU |  |  | b'00000001' | ADCON0= | %00000001
Convertisseur (12F675) |  | 1FH | Configuration du registre ANSEL (Selection de registre analogique )
|  |  | b7 |  | 0 | N.U.
|  |  | b6 | ADCS2 | 0 |  | ('4,16 ou 32)
|  |  | b5 | ADCS1 | 0 |  | (32,Frc ou 64)
|  |  | b4 | ADCS0 | 1 | Fosc/8 | (4,16, ou 64)
|  |  | b3 | ANS3 (GP4) | 0 | Entrée digitale
|  |  | b2 | ANS2 (GP2) | 0 | Entrée digitale
|  |  | b1 | ANS1 (GP1) | 0 | Entrée digitale
|  |  | b0 | ANS0 (GP0) | 1 | Entée analogique
|  |  | ANSEL EQU |  |  | b'00010001' | ANSEL= | %00010001
|  | 0CH | registre PIR1 ( état des interruptions ) doit etre initialisé par le programme
|  |  | b7 | EEIF | 0 | Convertion A/D INCOMPLETE
|  |  | b6 | ADIF | 0 | Ecriture dans l'EEPROM PAS terminée
|  |  | b5 |  | 0 | N.U.
|  |  | b4 |  | 0 | N.U.
|  |  | b3 | CMIF | 0 | l'entrée du comparateur n'à PAS changée
|  |  | b2 |  | 0
|  |  | b1 |  | 0
|  |  | b0 | TMR1IF | 0 | PAS de Débordement du TIMER1
|  |  | PIR1 EQU |  |  | b'00000000' | PIR1= | %00000000
configuration en assembleur
Copier les infos si dessous dans le fichier texte
LIST P=12F629
#INCLUDE <P12F629.inc>
__CONFIG _CP_OFF & _PWRTE_ON & _WDT_ON & _XT_OSC
OPTIONVAL EQU b'00000000'
TRISIOVAL EQU b'00001000'
WPUVAL EQU b'00000000'
OSCCALVAL EQU b'10000000'
INTCONVAL EQU b'00000000'
IOCVAL EQU b'00000000'
PIE1VAL EQU b'00000000'
CMCONVAL EQU b'00000111'
VRCONVAL EQU b'00001101'
T1CONAL EQU b'00000001'
ADCON0 EQU b'00000001'
ANSEL EQU b'00010001'
PIR1 EQU b'00000000'
complément à ajouter en basic
Copier les infos si dessous dans le fichier basic
OPTION_REG = %00000000
TRISIO= %00001000
WPU= %00000000
OSCCAL= %10000000
INTCON= %00000000
IOC= %00000000
PIE1= %00000000
CMCON %00000111
VRCON= %00001101
T1CON= %00000001
ADCON0= %00000001
ANSEL= %00010001
PIR1= %00000000
Copier les infos ci dessous dans le fichier asm
LIST P=16F84
#INCLUDE <P16F84.inc>
__CONFIG _CP_OFF & _PWRTE_ON & _WDT_ON & _XT_OSC
LIST P=16f84
#INCLUDE <p16f84.inc>
__CONFIG '3FF5'
LIST P=16F84A
#INCLUDE <p16f84A.inc>
__CONFIG '3FF5'
Ne remplir que la colonne
Configuration du registre OPTION_REG (configuration)
b7 | (/RPPU) | 0 | Resistance Pull-Up activées
b6 | (INTEGD) | 0 | Intérruption sur front Descendant de GP2
b5 | (TOCS) | 0 | Timer 0 synchronisé par Horloge-interne
b4 | (TOSE) | 0 | Timer 0 synchronisé sur Front-Montant GP2 |  |  |  |  | b5 doit etre à 1
b3 | (PSA) | 0 | Prédiviseur surTimer 0 |  |  | 1
b2 | (PS2) | 0 | Prédivision | 0.5 |  | 1
b1 | (PS1) | 0 | Calcul | soit |  | 1
b0 | (PS0) | 0 | automatique | 0.5 |  | 1
OPTIONVAL EQU |  |  | b'00000000' | OPTION_REG = | %00000000
Comparatif des registres
Nom différent
| 16f84 |  |  | 16f628 |  |  |  | 12f629
ADRESSAGE INDIRECT | INDF EQU H'0000' |  |  | INDF EQU H'0000' |  |  |  | INDF EQU H'0000'
TIMER | TMR0 EQU H'0001' |  |  | TMR0 EQU H'0001' |  |  |  | TMR0 EQU H'0001'
COMPTEUR PRG | PCL EQU H'0002' |  |  | PCL EQU H'0002' |  |  |  | PCL EQU H'0002'
ETAT | STATUS EQU H'0003' |  |  | STATUS EQU H'0003' |  |  |  | STATUS EQU H'0003'
ADRESSAGE INDIRECT | FSR EQU H'0004' |  |  | FSR EQU H'0004' |  |  |  | FSR EQU H'0004'
PORT entrée/sortie | PORTA EQU H'0005' |  |  | PORTA EQU H'0005' |  |  |  | GPIO EQU H'0005'
PORT entrée/sortie | PORTB EQU H'0006' |  |  | PORTB EQU H'0006'
Complement de PCL | PCLATH EQU H'000A' |  |  | PCLATH EQU H'000A' |  |  |  | PCLATH EQU H'000A'
Interruption | INTCON EQU H'000B' |  |  | INTCON EQU H'000B' |  |  |  | INTCON EQU H'000B'
Configuration | OPTION_REG EQU H'0081' |  |  | OPTION_REG EQU H'0081' |  |  |  | OPTION_REG | EQU H'0081'
affectation port | TRISA EQU H'0085' |  |  | TRISA EQU H'0085' |  |  |  | TRISIO | EQU H'0085'
affectation port | TRISB EQU H'0086' |  |  | TRISB EQU H'0086'
Adresses différentes
mémoire | EEDATA EQU H'0008' |  |  | EEDATA EQU H'009A' |  |  |  | EEDATA | EQU H'009A'
mémoire | EEADR EQU H'0009' |  |  | EEADR EQU H'009B' |  |  |  | EEADR | EQU H'009B'
mémoire | EECON1 EQU H'0088' |  |  | EECON1 EQU H'009C' |  |  |  | EECON1 | EQU H'009C'
mémoire | EECON2 EQU H'0089' |  |  | EECON2 EQU H'009D' |  |  |  | EECON2 | EQU H'009D'
|  |  |  | PIR1 EQU H'000C' |  |  |  | PIR1 | EQU H'000C'
|  |  |  | TMR1L EQU H'000E' |  |  |  | TMR1L | EQU H'000E'
|  |  |  | TMR1H EQU H'000F' |  |  |  | TMR1H | EQU H'000F'
|  |  |  | T1CON EQU H'0010' |  |  |  | T1CON | EQU H'0010'
|  |  |  | CMCON EQU H'001F' |  |  |  | CMCON | EQU H'0019'
|  |  |  | TMR2 EQU H'0011' |  |  |  | PIE1 | EQU H'008C'
|  |  |  | T2CON EQU H'0012' |  |  |  | PCON | EQU H'008E'
|  |  |  | CCPR1L EQU H'0015' |  |  |  | OSCCAL | EQU H'0090'
|  |  |  | CCPR1H EQU H'0016' |  |  |  | WPU | EQU H'0095'
|  |  |  | CCP1CON EQU H'0017' |  |  |  | IOCB | EQU H'0096'
|  |  |  | RCSTA EQU H'0018' |  |  |  | IOC | EQU H'0096'
|  |  |  | TXREG EQU H'0019' |  |  |  | VRCON | EQU H'0099'
RCREG EQU H'001A'
PIE1 EQU H'008C'
PCON EQU H'008E'
PR2 EQU H'0092'
TXSTA EQU H'0098'
SPBRG EQU H'0099'
VRCON EQU H'009F'
Note on G36: alain: Résistance de rappel 5V sur les entrées
Note on G38: alain: Clock externe :transition sur GP2
Note on G39: alain: Choix du front de détection
Note on G40: alain: Les valeurs PS01,PS1,PS2 générent une valeur qui dépend du type de prédivideur PSA
Note on F65: alain: 1= pull-up
Note on F66: alain: 1= pull-up
Note on F68: alain: 1= pull-up
Note on F69: alain: 1= pull-up
Note on F70: alain: 1= pull-up
Note on G87: alain: Ce bit sera mis à 1 en temps utile
Note on G91: alain: autoriser les GP concernés(GP0 à GP5) VOIR INTCAN
Note on G92: alain: flag de débordement (doit etre remis à 0)
Note on G93: alain: Flag d'interruption de GP2 Doit etre remis à 0
Note on G94: alain: Flag =1 si l'un des port (GP0 à GP5 à changé d'état
Note on M132: alain: GP1 connecté à VIN- GP0 connecté à VIN+ GP2 pas connecté COUT=0
Note on G133: alain: bit =1 si CINV=0 et Vin+ > Vin- ou CINV=1 et Vin- > Vin+ Peut etre connecté à GP2
Note on M133: alain: GP1 GP0,Vin- ,Vin+ connecté à la masse GP2 pas connecté
Note on M134: alain: GP1 connecté à VIN- GP0 connecté à VIN+ GP2 pas connecté
Note on M135: alain: GP1 connecté à VIN- GP0 connecté à VIN+ GP2 connecté à COUT
Note on G136: alain: Choix de connection de VIN- à : GP0 ou à GP1
Note on M136: alain: G P1 connecté à Vin- Vref connecté à Vin+ GP0 ,GP2 libre
Note on M137: alain: G P1 connecté à Vin- Vref connecté à Vin+ GP2 connecté à COUT GP0 libre
Note on M138: alain: G P1 ou GP0 connecté à Vin- (voir CIS) Vref connecté à Vin+ GP2 pas connecté GP0 libre
Note on M139: alain: G P1 ou GP0 connecté à Vin- (voir CIS) Vref connecté à Vin+ GP2 pas connecté GP0 connecté à COUT
Note on G150: alain: pour VDD=5V Si b5=0 1,25>tension>2,34 Si b5=0 2,5>tension>3,5
Note on G164: alain: B0 doit etre b0=1 1=Timer1 est activé si b2 esb niveau bas 0=Timer 1 est activé
Note on G167: alain: Ignoré quand l'horloge interne est selectionnée
Note on G168: alain: Ignoré quand l'horloge interne est selectionnée
Note on G185: alain: si=1 cycle de conversion en cours si=1 conversion terminé
Note on D291: alain: Résistance de rappel 5V sur les entrées
Note on D293: alain: Clock externe :transition sur GP2
Note on D294: alain: Choix du front de détection
Note on D295: alain: Les valeurs PS01,PS1,PS2 générent une valeur qui dépend du type de prédivideur PSA
+
2
3
4
7
6
5
Paramètres de la tension de référence + f(b5)
Mode de comparateur ( 111 Hors service)
Vin-
Vin+
b6 COUT
GP1/CIN-
GP2/COUT
GP0/CIN+
GP1/CIN-
Externe
Interne
CIS
Calcul prescaler
Choix du canal
Selection de l'horloge
Sélection Analogique ou Digital
TRISIO doit etre en concordance pour permettre le contrôle de tension
Calcul de la CONFIG.

## 16F628
16F628
Détermination de la configuration en 2 opérations
Opération 1 |  | remplir la colonne
Watchdog | WDT |  | 0 | _WDT_OFF | Watchdog hors service |  | 3FFB | 16379
Retard à la mise sous tension | PWRT |  | 0 | _PWRTE_OFF | Demarrage rapide |  | 3FFF | 16383
MCLRE (RA5) | MCLR |  | 0 | MCLR | RA5 utilisé en en E/S |  | 3FDF | 16351
alimentaion entrée au + | BODEN |  | 0 | BODEN | inactive |  | 3FBF | 16319
Voltage | LVP |  | 0 | programmation | Haut voltage 12V |  | 3F7F | 16255
Protection EEPROM | CPD |  | 0 | EEPROM | libre |  | 3FFF | 16383
Protection du programme | verrouillage (CP) |  | 0 | _CP_OFF | Pas de protection |  | 3FFF | 16383
Oscillateur ( choix) | Oscillateur |  | 4 | INTERNE I/O (1) | Type oscillation |  | 3FFC | 16380
Opération 2
|  |  |  | 15889 |  |  | AND | 16153
3F19
3/ affichage de la configuraton |  | __CONFIG 3F19 |  |  | 0 | _LP_OSC | 3FEC | 16364 | quartz fequence basse
[5 empty] | 1 | _XT_OSC | 3FED | 16365 | quartz (4Mhz) (RA6 RA7)
4/ à inclure dans le fichier ASM |  | LIST P=16f628 |  |  | 2 | HS | 3FEE | 16366 | Quartz rapide (RA6 RA7)
|  | #INCLUDE <p16f628.inc> |  |  | 3 | ExtClk | 3FEF | 16367 | signal injecté sur RA7 sortie RA6
|  | __CONFIG '3F19' |  |  | 4 | INTERNE I/O (1) | 3FFC | 16380 | R6 et R7 I/O
[5 empty] | 5 | INTERNE CLKOUT(2) | 3FFD | 16381 | R6 CLKOUT I/O sur R6
[5 empty] | 6 | ER I/O | 3FFE | 16382 | resistance ext sur R7 R6 libre
[5 empty] | 7 | ER CLKOUT | 3FFF | 16383 | resistance ext sur R7 sortie R6
Registre CONFIG
[13 empty] | Fosc |  |  | Fosc | Fosc
|  |  |  | CP CODE DE PROTECTION |  |  |  | pas | protection( 0:OFF) | Validation (1:ON) | alimentation | 1:R5/ reset |  | PWRTE | WDTE
Pour connaître la configuration |  |  |  | (1111 OFF) |  |  |  | utilisé | EEPROM | basse tension | 1(0N) | 0:E/S |  | 0 activé | 1 activé
à partir d'une valeur |  |  |  | CP0 | CP1 | CP0 | CP1 |  | CPD | LVP | BODEN | MCLRE |  | 1 desactivé | 0 désactivé
afficher votre valeur si dessous |  |  |  | b13 | b12 | b11 | b10 | b9 | b8 | b7 | b6 | b5 | b4 | b3 | b2 | b1 | b0
|  | 0 |  | 8076 | 4038 | 2019 | 1009 | 504 | 252 | 126 | 63 | 31 | 15 | 7 | 3 | 1 | 0
3F18 |  |  |  | 1 | 1 | 1 | 1 | 1 | 1 | 0 | 0 | 0 | 1 | 1 | 0 | 0 | 0 | 16152 | 3F18
11111100011000
11111100011000
Ne remplir que la colonne
Configuration du registre OPTION_REG (configuration)
b7 | (/RPPU) | 0 | Resistance Pull-Up activées
b6 | (INTEGD) | 0 | Intérruption sur front Descendant de GP2
b5 | (TOCS) | 0 | Timer 0 synchronisé par Horloge-interne
b4 | (TOSE) | 0 | Timer 0 synchronisé sur Front-Montant GP2 |  |  |  |  | b5 doit etre à 1
b3 | (PSA) | 0 | Prédiviseur surTimer 0 |  |  | 1
b2 | (PS2) | 0 | Prédivision | 0.5 |  | 1
b1 | (PS1) | 0 | Calcul | soit |  | 1
b0 | (PS0) | 0 | automatique | 0.5 |  | 1
OPTIONVAL EQU |  |  | b'00000000' | OPTION_REG = | %00000000
LIST P=16f628
#INCLUDE <p16f628.inc>
__CONFIG 15889
Comparatif des registres
Nom différent
| 16f84 |  |  | 16f628 |  |  |  | 12f629
ADRESSAGE INDIRECT | INDF EQU H'0000' |  |  | INDF EQU H'0000' |  |  |  | INDF EQU H'0000'
TIMER | TMR0 EQU H'0001' |  |  | TMR0 EQU H'0001' |  |  |  | TMR0 EQU H'0001'
COMPTEUR PRG | PCL EQU H'0002' |  |  | PCL EQU H'0002' |  |  |  | PCL EQU H'0002'
ETAT | STATUS EQU H'0003' |  |  | STATUS EQU H'0003' |  |  |  | STATUS EQU H'0003'
ADRESSAGE INDIRECT | FSR EQU H'0004' |  |  | FSR EQU H'0004' |  |  |  | FSR EQU H'0004'
PORT entrée/sortie | PORTA EQU H'0005' |  |  | PORTA EQU H'0005' |  |  |  | GPIO EQU H'0005'
PORT entrée/sortie | PORTB EQU H'0006' |  |  | PORTB EQU H'0006'
Complement de PCL | PCLATH EQU H'000A' |  |  | PCLATH EQU H'000A' |  |  |  | PCLATH EQU H'000A'
Interruption | INTCON EQU H'000B' |  |  | INTCON EQU H'000B' |  |  |  | INTCON EQU H'000B'
Configuration | OPTION_REG EQU H'0081' |  |  | OPTION_REG EQU H'0081' |  |  |  | OPTION_REG | EQU H'0081'
affectation port | TRISA EQU H'0085' |  |  | TRISA EQU H'0085' |  |  |  | TRISIO | EQU H'0085'
affectation port | TRISB EQU H'0086' |  |  | TRISB EQU H'0086'
Adresses différentes
mémoire | EEDATA EQU H'0008' |  |  | EEDATA EQU H'009A' |  |  |  | EEDATA | EQU H'009A'
mémoire | EEADR EQU H'0009' |  |  | EEADR EQU H'009B' |  |  |  | EEADR | EQU H'009B'
mémoire | EECON1 EQU H'0088' |  |  | EECON1 EQU H'009C' |  |  |  | EECON1 | EQU H'009C'
mémoire | EECON2 EQU H'0089' |  |  | EECON2 EQU H'009D' |  |  |  | EECON2 | EQU H'009D'
|  |  |  | PIR1 EQU H'000C' |  |  |  | PIR1 | EQU H'000C'
|  |  |  | TMR1L EQU H'000E' |  |  |  | TMR1L | EQU H'000E'
|  |  |  | TMR1H EQU H'000F' |  |  |  | TMR1H | EQU H'000F'
|  |  |  | T1CON EQU H'0010' |  |  |  | T1CON | EQU H'0010'
|  |  |  | CMCON EQU H'001F' |  |  |  | CMCON | EQU H'0019'
|  |  |  | TMR2 EQU H'0011' |  |  |  | PIE1 | EQU H'008C'
|  |  |  | T2CON EQU H'0012' |  |  |  | PCON | EQU H'008E'
|  |  |  | CCPR1L EQU H'0015' |  |  |  | OSCCAL | EQU H'0090'
|  |  |  | CCPR1H EQU H'0016' |  |  |  | WPU | EQU H'0095'
|  |  |  | CCP1CON EQU H'0017' |  |  |  | IOCB | EQU H'0096'
|  |  |  | RCSTA EQU H'0018' |  |  |  | IOC | EQU H'0096'
|  |  |  | TXREG EQU H'0019' |  |  |  | VRCON | EQU H'0099'
RCREG EQU H'001A'
PIE1 EQU H'008C'
PCON EQU H'008E'
PR2 EQU H'0092'
TXSTA EQU H'0098'
SPBRG EQU H'0099'
VRCON EQU H'009F'
Note on D49: alain: Résistance de rappel 5V sur les entrées
Note on D51: alain: Clock externe :transition sur GP2
Note on D52: alain: Choix du front de détection
Note on D53: alain: Les valeurs PS01,PS1,PS2 générent une valeur qui dépend du type de prédivideur PSA
calculer la CONFIGuration. cliquer ici