## 12FXX
Cette page permet de configurer et commenter les registres automatquement (en bas de page le resumé est mis à jour sous différentes formes )
version 9/5/2007 |  |  |  | PIC 12F629 /PIC 12F675
Configuration du PIC | [14 empty] | Calcul annexe conversion hexadecinale
|  | Ne remplir que la colonne (cela mettra à jour la configuration ) | [10 empty] | Registre de Configuration
[18 empty] | 12288 | b11 et b12 à 1 pour voltage et calibration
[17 empty] | 128 |  | b7
Protection du programme |  | b8 | 0 | _CPD_OFF | Pas de protection | [11 empty] | 256 |  | b8
Protection de la EEprom |  | b7 | 0 | _CP_OFF | Pas de protection | [11 empty] | 64 |  | b6
Reset du PIC si tension < 4V |  | b6 | 0 | _BODEN_OFF | Pas de reset tension | [11 empty] | 32 |  | b5
Utilisation de MCLR |  | b5 | 0 | _MCLRE_OFF | GP3/MCLR est utilisé comme entree sortie | [11 empty] | 16 |  | b4
Retard à la mise sous tension |  | b4 | 1 | _PWRTE_ON | Demarrage temporisé 72µs | [11 empty] | 8 |  | b3
Watchdog |  | b3 | 0 | _WDT_OFF | Watchdog hors service | [11 empty] | 4 | 4 | b2 à b0
Oscillateur (choix 1 à 8) |  | b0 à b1 | 1 | _INTRC_OSC_CLKOUT | [8 empty] | 0 | 0 | 0 |  | 4
[5 empty] | 0 | _INTRC_OSC_NOCLKOUT | 100 | Oscillation interne I/O sur GP4 et GP5 (4MHz) |  |  |  |  | 1 | 0 | 1 |  | 5
|  | Config | 3185 |  | 1 | _INTRC_OSC_CLKOUT | 101 | Oscillation interne clkout sur GP4 I/O sur GP5 (4Mhz) |  |  |  |  | 0 | 0 | 0 |  | 6
[5 empty] | 2 | _EXTRC_OSC_CLKOUT | 110 | signal clock fournit sur GP5 par pont RC I/O sur GP4 |  |  |  |  | 0 | 0 | 0 |  | 7
[5 empty] | 3 | _EXTRC_OSC_NOCLKOUT | 111 | signal clock fournit sur GP5 par pont RC clckout sur GP4 |  |  |  |  | 0 | 0 | 0 |  | 3
[5 empty] | 4 | _EC_OSC | 011 | signal clock fournit sur GP5 I/O sur GP4 |  |  |  |  | 0 | 0 | 0 |  | 0
[5 empty] | 5 | _LP_OSC | 000 | oscillateur basse vitesse (?<F<200Khz) |  |  |  |  | 0 | 0 | 0 |  | 2
[5 empty] | 6 | _XT_OSC | 001 | oscillateur moyenne vitesse (0,1Mhz<F<4Mhz) |  |  |  |  | 0 | 0 | 0 |  | 4
| Define CONF_WORD = 0x |  | 3185 |  | 7 | _HS_OSC | 010 | oscillateur haute vitesse (1Mhz<F<20Mhz)
[14 empty] | 1 | 1 | 0 | 0 | 0 | 0 | 1 | 0 | 1
Configuration: | __CONFIG _CPD_OFF & _CP_OFF & _BODEN_OFF & _MCLRE_OFF & _PWRTE_ON & _WDT_OFF & _INTRC_OSC_CLKOUT | [12 empty] | 256 | 128 | 64 | 32 | 16 | 8 | 4 | 2 | 1
[14 empty] | 256 | 128 | 0 | 0 | 0 | 0 | 4 | 0 | 1
Configuration des registres : |  |  |  | Ne remplir que les colonnes (cela mettra à jour la configuration )
[14 empty] | 12677 | 792.3125 | 5 | 5
[14 empty] | 792 | 49.5 | 8 | 8
[14 empty] | 49 | 3.0625 | 1 | 1
|  | 81H | Configuration du registre OPTION_REG (configuration resistance ,Interruption,timer,prediviseur ) | [10 empty] | 3 | 0.1875 | 3 | 3
Le timer0(8bits) génère 1 interruption |  | 0.065536 | b7 | (/GPPU) | 0 | Resistance Pull-Up activées | [7 empty] | Define CONF_WORD = 0x |  |  |  | 3185
toutes les |  |  | b6 | (INTEGD) | 1 | Intérruption sur front Montant de GP2 | [7 empty] | Define CONF_WORD = 0x3185
0.000256 | seconde |  | b5 | (TOCS) | 0 | Timer 0 synchronisé par Horloge-interne
le prédiviseur ajuste cette valeur |  |  | b4 | (TOSE) | 0 | Timer 0 synchronisé sur Front-Montant GP2 |  |  |  |  | b5 doit etre à 1
à |  |  | b3 | (PSA) | 0 | Prédiviseur surTimer 0 |  |  | 1
0.004096 | seconde |  | b2 | (PS2) | 0 | Prédivision | 0.0625 |  | 1
|  |  | b1 | (PS1) | 1 | Calcul automatique | soit |  | 4
|  |  | b0 | (PS0) | 1 |  | 0.0625 |  | 2
|  |  | OPTIONVAL EQU |  |  | b'01000011' | OPTION_REG = | %01000011
|  | 85H | Configuration du registre TRISIO (configuration des entrées sorties)
|  |  | b7 |  | 0 | N.U.
|  |  | b6 |  | 0 | N.U.
|  | PIN 2 | b5 | (WPU5) | 1 | GP5 en entree
|  | PIN 3 | b4 | (WPU4) | 0 | GP4 en sortie
|  | PIN 4 | b3 |  | 1 | =1 GP3 toujours en entree
|  | PIN 5 | b2 | (WPU2) | 0 | GP2 en sortie
|  | PIN 6 | b1 | (WPU1) | 0 | GP1 en sortie
|  | PIN 7 | b0 | (WPU0) | 0 | GP0 en sortie
|  |  | TRISIOVAL EQU |  |  | b'00101000' | TRISIO= | %00101000
|  | 95H | Configuration du registre WPU (resistances individuelles) |  |  |  | GPPU dans option_registre doit etre configuré
|  |  | b7 |  | 0 | N.U.
|  |  | b6 |  | 0 | N.U.
|  |  | b5 | (WPU5) | 0 | Résistance non cablé sur GP5
|  |  | b4 | (WPU4) | 0 | Résistance non cablé sur GP4
|  |  | b3 |  | 0 | N.U.
|  |  | b2 | (WPU2) | 0 | Résistance non cablé sur GP2
|  |  | b1 | (WPU1) | 0 | Résistance non cablé sur GP1
|  |  | b0 | (WPU0) | 0 | Résistance non cablé sur GP0
|  |  | WPUVAL EQU |  |  | b'00000000' | WPU= | %00000000
Configuration du registe OSCCALVAL (type d'oscillation)
|  | 90H |  | Frequence (1,2 ou 3) | 1 | 10000000
|  |  |  | Nominal | 1
|  |  |  | mini | 2
|  |  |  | Maxi | 3
|  |  | OSCCALVAL EQU |  |  | b'10000000' | OSCCAL= | %10000000
|  | 0BH 8BH | Configuration du registre INTCON (contrôle générale des interruptions )
|  |  | b7 | (GIE) | 0 | Interruption désactivées
|  |  | b6 | (EPEI) | 0 | Interruption PERIPHERIQUES Désactivées
|  |  | b5 | (TOIE) | 0 | Interruption TMR0 Désactivées
|  |  | b4 | (INTE) | 0 | Interruption GP2 /INTDésactivées
|  |  | b3 | (GPIE) | 0 | Interruption GPIO Désactivées
|  |  | b2 | (T0IF) | 0 | Flag TMR0 |  |  | Doit etre initialisé dans le programmme
|  |  | b1 | (INTF) | 0 | Flag GP2/Int |  |  | Doit etre initialisé dans le programmme
|  |  | b0 | (GPIF) | 0 | Flag interruption GPIO |  |  | Doit etre initialisé dans le programmme
|  |  | INTCONVAL EQU |  |  | b'00000000' | INTCON= | %00000000
|  | 96H | Configuration du registre IOC (contrôle des interruptions individuelles)
|  |  | b7 |  | 0 | N.U.
|  |  | b6 |  | 0 | N.U.
|  |  | b5 | IOC5 | 0 | Interruption GP5 Désactivée
|  |  | b4 | IOC4 | 0 | Interruption GP4 Désactivée
|  |  | b3 | IOC3 | 0 | Interruption GP3 Désactivée
|  |  | b2 | IOC2 | 0 | Interruption GP2 Désactivée
|  |  | b1 | IOC1 | 0 | Interruption GP1 Désactivée
|  |  | b0 | IOC0 | 0 | Interruption GP0 Désactivée
|  |  | IOCVAL EQU |  |  | b'00000000' | IOC= | %00000000
|  | 8CH | Configuration du registre PIE1(contrôle des interruptions périphérique)
|  |  | b7 | EEIE | 0 | Interruption A/D Désactivée
|  |  | b6 | ADIE | 0 | Interruption écriture EEPROM Désactivée
|  |  | b5 |  | 0 | N.U.
|  |  | b4 |  | 0 | N.U.
|  |  | b3 | CMIE | 0 | Interruption comparateur Désactivée
|  |  | b2 |  | 0 | N.U.
|  |  | b1 |  | 0 | N.U.
|  |  | b0 | TMR1IE | 0 | Interruption débordement tmr1 Désactivée
|  |  | PIE1VAL EQU |  |  | b'00000000' | PIE1= | %00000000
|  | 19H | Configuration du registre CMCON (Configuration du comparateur )
(GP0 GP1 GP2)
[9 empty] | b3 | b2 | b1
|  |  | b7 |  | 0 | Toujours à 0 |  | 1 | 0 | 0 | 0 | reset de comparateur
|  |  | b6 | COUT | 0 | Bit flag etat du comparateur |  | 2 | 1 | 1 | 1 | pas de comparaison
|  |  | b5 |  | 0 | Toujours à 0 |  | 3 | 0 | 1 | 0 | Comp. entre GP1 et GP0 sans connection externe deCOUT sur GP2
|  |  | b4 | CINV | 1 | Inversion du bit b6 COUT |  | 4 | 0 | 0 | 1 | Comp. entre GP1 et GO0 avec connection externe de COUT sur GP2
|  |  | b3 | CIS | 0 | Vin- connecte à CIN- GP1 |  | 5 | 1 | 0 | 0 | Comp. entre GP1 et Vref interne avec connection de COUT
|  |  | b2 | CM2 | 1 |  |  | 6 | 0 | 1 | 1 | Comp. entre GP1 et Vref interne sans connection de COUT
|  |  | b1 | CM1 | 0 |  |  | 7 | 1 | 1 | 0 | Comp. entre (GP1 ou GP0) et Vref interne sans connection de COUT
|  |  | b0 | CM0 | 0 |  |  | 8 | 1 | 0 | 1 | Comp. entre (GP1 ou GP0) et Vref interne avec connection de COUT
|  |  | CMCONVAL EQU |  |  | b'00010100' | CMCON= | %00010100
|  | 99H | Configuration du registre VRCON (Configuration du comparateur )
vref=VDD/4+(VDD* (b3_b0) /32)
|  |  |  | VDD= | 5 | V
|  |  | b7 | VREN | 1 | référence active
|  |  | b6 |  | 0
|  |  | b5 | VRR | 0 | choix gamme de tension 0-3,15V ou 1,25-3,6V(pour VDD=5V)
|  |  | b4 |  | 0 |  | 13
|  |  | b3 |  | 1 |  | 8
|  |  | b2 |  | 1 |  | 4
|  |  | b1 |  | 0 |  | 0
|  |  | b0 |  | 1 |  | 1
|  |  |  | V. réf. | 3.2812 | Volts | 0
|  |  | VRCONVAL EQU |  |  | b'10001101' | VRCON= | %10001101
|  |  | Valeurs possibles des tensions pour VDD= | 5 | Volts
| b3,b2,b1,b0 | b5 |  | b3,b2,b1,b0 | b5
|  | 0 | 1 |  | 0 | 1
| 0000 | 1.25 | 0 | 1000 | 2.5 | 1.667
| 0001 | 1.406 | 0.208 | 1001 | 2.656 | 1.875
| 0010 | 1.563 | 0.417 | 1010 | 2.813 | 2.083
| 0011 | 1.719 | 0.625 | 1011 | 2.969 | 2.292
| 0100 | 1.875 | 0.833 | 1100 | 3.125 | 2.5
| 0101 | 2.031 | 1.042 | 1101 | 3.281 | 2.708
| 0110 | 2.188 | 1.25 | 1110 | 3.281 | 2.917
| 0111 | 2.344 | 1.458 | 1111 | 3.594 | 3.125
Timer1 |  | 10H | Configuration du registreT1CON (contrôle du Timer1)
|  |  | b7 |  | 0 | N.U.
|  |  | b6 | TMR1GE | 0 | Timer1 Activé | Ignoré si TMR1ON=0
Le timer0(16bits) génère 1 interruption |  |  | b5 | T1CKPS1 | 1 | Ratio calculé = | 0.25 |  | 4
toutes les |  |  | b4 | T1CKPS0 | 0 |  | 0.26142 | seconde | 0
0.065356 | seconde |  | b3 | T1OSCEN | 0 | oscillation LP off |  |  | 4
le prédiviseur ajuste cette valeur |  |  | b2 | T1SYNC | 0 | Synchronise l'horloge ext | Contrôle externe |  | 4
à |  |  | b1 | TMR1CS | 0 | Horloge interne sélectionnée( Fosc/4)
0.26142 | seconde |  | b0 | TMR1ON | 1 | Timer1 activé
|  |  | T1CONAL EQU |  |  | b'00100001' | T1CON= | %00100001
Convertisseur (12F675) |  | 1FH | Configuration du registre ADCON0 configuration du convertisseur A/D
|  |  | b7 | ADFM | 0 | Ref=VDD
|  |  | b6 | VCFG | 0 | Justifié à gauche
|  |  | b5 |  | 0 | N.U.
|  |  | b4 |  | 0 | N.U.
|  |  | b3 | CHS1 | 1
|  |  | b2 | CHS0 | 1 | AN3 sélectionné
|  |  | b1 | GO/DONE | 0 | etat du convertisseur
|  |  | b0 | ADON | 1 | convertisseur activé | (Lance la conversion )
|  |  | ADCON0 EQU |  |  | b'00001101' | ADCON0= | %00001101
Convertisseur (12F675) |  | 1FH | Configuration du registre ANSEL (Selection de registre analogique )
|  |  | b7 |  | 0 | N.U.
|  |  | b6 | ADCS2 | 0 |  | ('4,16 ou 32)
|  |  | b5 | ADCS1 | 0 |  | (32,Frc ou 64)
|  |  | b4 | ADCS0 | 1 | Fosc/8 | (4,16, ou 64) | Fosc/8 minimum pour f=4MHZ page 42 datasheet)
|  |  | b3 | ANS3 (GP4) | 0 | Entrée digitale
|  |  | b2 | ANS2 (GP2) | 0 | Entrée digitale
|  |  | b1 | ANS1 (GP1) | 0 | Entrée digitale
|  |  | b0 | ANS0 (GP0) | 1 | Entée analogique
|  |  | ANSEL EQU |  |  | b'00010001' | ANSEL= | %00010001
|  | 0CH | Configuration du registre PIR1 ( état des interruptions ) doit etre initialisé par le programme
|  |  | b7 | EEIF | 0 | Convertion A/D INCOMPLETE
|  |  | b6 | ADIF | 0 | Ecriture dans l'EEPROM PAS terminée
|  |  | b5 |  | 0 | N.U.
|  |  | b4 |  | 0 | N.U.
|  |  | b3 | CMIF | 0 | l'entrée du comparateur n'à PAS changée
|  |  | b2 |  | 0
|  |  | b1 |  | 0
|  |  | b0 | TMR1IF | 0 | PAS de Débordement du TIMER1
|  |  | PIR1 EQU |  |  | b'00000000' | PIR1= | %00000000
configuration
Config | 3185
__CONFIG _CPD_OFF & _CP_OFF & _BODEN_OFF & _MCLRE_OFF & _PWRTE_ON & _WDT_OFF & _INTRC_OSC_CLKOUT
Informations sur les registres
OPTIONVAL EQU b'01000011' |  |  | Configuration du registre OPTION_REG (configuration resistance ,Interruption,timer,prediviseur )
TRISIOVAL EQU b'00101000' |  |  | Configuration du registre TRISIO (configuration des entrées sorties)
WPUVAL EQU b'00000000' |  |  | Configuration du registre WPU (resistances individuelles) | [5 empty] | en relation avec OPTIONVAL
OSCCALVAL EQU b'10000000' |  |  | Configuration du registe OSCCALVAL (type d'oscillation)
INTCONVAL EQU b'00000000' |  |  | Configuration du registre INTCON (contrôle générale des interruptions )
IOCVAL EQU b'00000000' |  |  | Configuration du registre IOC (contrôle des interruptions individuelles)
PIE1VAL EQU b'00000000' |  |  | Configuration du registre PIE1(contrôle des interruptions périphérique)
CMCONVAL EQU b'00010100' |  |  | Configuration du registre CMCON (Configuration du comparateur )
VRCONVAL EQU b'10001101' |  |  | Configuration du registre VRCON (Configuration du comparateur ) | [5 empty] | en relation avec CMCOM
T1CONAL EQU b'00100001' |  |  | Configuration du registreT1CON (contrôle du Timer1)
ADCON0 EQU b'00001101' |  |  | Configuration du registre ADCON0 configuration du convertisseur A/D | [5 empty] | Reservé au 12F675
ANSEL EQU b'00010001' |  |  | Configuration du registre ANSEL (Selection de registre analogique ) | [5 empty] | Reservé au 12F675
PIR1 EQU b'00000000' |  |  | Configuration du registre PIR1 ( état des interruptions ) doit etre initialisé par le programme
OPTION_REG = %01000011
TRISIO= %00101000
WPU= %00000000
OSCCAL= %10000000
INTCON= %00000000
IOC= %00000000
PIE1= %00000000
CMCON= %00010100
VRCON= %10001101
T1CON= %00100001
ADCON0= %00001101
ANSEL= %00010001
PIR1= %00000000
Note on G32: alain: Résistance de rappel 5V sur les entrées
Note on G34: alain: Clock externe :transition sur GP2
Note on G35: alain: Choix du front de détection
Note on G36: alain: Les valeurs PS01,PS1,PS2 générent une valeur qui dépend du type de prédivideur PSA
Note on F60: alain: 1= pull-up
Note on F61: alain: 1= pull-up
Note on F63: alain: 1= pull-up
Note on F64: alain: 1= pull-up
Note on F65: alain: 1= pull-up
Note on G80: alain: Ce bit sera mis à 1 en temps utile
Note on G84: alain: autoriser les GP concernés(GP0 à GP5) VOIR INTCAN
Note on G85: alain: flag de débordement (doit etre remis à 0)
Note on G86: alain: Flag d'interruption de GP2 Doit etre remis à 0
Note on G87: alain: Flag =1 si l'un des port (GP0 à GP5 à changé d'état
Note on M123: alain: GP1 connecté à VIN- GP0 connecté à VIN+ GP2 pas connecté COUT=0
Note on G124: alain: bit =1 si CINV=0 et Vin+ > Vin- ou CINV=1 et Vin- > Vin+ Peut etre connecté à GP2
Note on M124: alain: GP1 GP0,Vin- ,Vin+ connecté à la masse GP2 pas connecté
Note on M125: alain: GP1 connecté à VIN- GP0 connecté à VIN+ GP2 pas connecté
Note on M126: alain: GP1 connecté à VIN- GP0 connecté à VIN+ GP2 connecté à COUT
Note on G127: alain: Choix de connection de VIN- à : GP0 ou à GP1
Note on M127: alain: G P1 connecté à Vin- Vref connecté à Vin+ GP0 ,GP2 libre
Note on M128: alain: G P1 connecté à Vin- Vref connecté à Vin+ GP2 connecté à COUT GP0 libre
Note on M129: alain: G P1 ou GP0 connecté à Vin- (voir CIS) Vref connecté à Vin+ GP2 pas connecté GP0 libre
Note on M130: alain: G P1 ou GP0 connecté à Vin- (voir CIS) Vref connecté à Vin+ GP2 pas connecté GP0 connecté à COUT
Note on G169: alain: B0 doit etre b0=1 1=Timer1 est activé si b2 esb niveau bas 0=Timer 1 est activé
Note on G172: alain: Ignoré quand l'horloge interne est selectionnée
Note on G173: alain: Ignoré quand l'horloge interne est selectionnée
Note on G190: alain: si=1 cycle de conversion en cours si=1 conversion terminé
Note on G141: AA: Si VRR=1 vref=(vr(3:0)/24*Vdd Si VRR=0 vref=(vdd/4 + vr(3:0)/32)*Vdd
+
2
3
4
7
6
5
Paramètres de la tension de référence + f(b5)
Mode de comparateur ( 111 Hors service)
Vin-
Vin+
b6 COUT
GP2/COUT
GP0/CIN+
GP1/CIN-
Externe
Interne
CIS
Calcul prescaler
Choix du canal
Selection de l'horloge
Sélection Analogique ou Digital
TRISIO doit etre en concordance pour permettre le contrôle de tension
(de préference rélié au 5V et configuré en MCLRE_ON , permet de faire un reset par un poussoir mis à la masse )
registre non accessible par programmation

## 16F628
[5 empty] | version9MAI2007 |  |  |  |  | 1 | 0.0625 | 0 | 1 | 1 | 0 | 0 | 0 | 0
[10 empty] | 0 | 0 | 0 | 0 | 0 | 0 | 1 | 0 | 1
data sheet page 96 |  | Ne remplir que la colonne (cela mettra à jour la configuration ) | [7 empty] | 0 | 0 | 0 | 0 | 0 | 1 | 0 | 1 | 0
[10 empty] | 0 | 0 | 0 | 0 | 0 | 1 | 1 | 1 | 1
[5 empty] | 4 | _CP_ALL |  |  |  | 3 | 0.1875 | 0 | 3 | 3 | b13 | b12 | b11 | b10 | b9 | b8 | b7 | b6 | b5 | b4 | b3 | b2 | b1 | b0
[5 empty] | 3 | _CP75 |  |  |  | 0 | 0 | 0 | 0 | 0 | 1 | 1 | 1 | 1 | 1 | 1 | 0 | 0 | 1 | 1 | 0 | 0 | 0 | 1
[5 empty] | 2 | _CP50 |  |  |  | 0 | 0 | 0 | 0 | 0 | 2 | 1 | 8 | 4 | 2 | 1 | 8 | 4 | 2 | 1 | 8 | 4 | 2 | 1
[5 empty] | 1 | _CP_OFF |  |  |  | 0 | 0 | 0 | 0 | 0 | 2 | 1 | 8 | 4 | 2 | 1 | 0 | 0 | 2 | 1 | 0 | 0 | 0 | 1
[10 empty] | 15 | 0.9375 | 0 | 15 | F
|  |  | b13 b10 | 1 | _CP_OFF | Type de protection |  |  |  | 0 | 0 | 0 | 0 | 0
|  |  | b8 | 0 | _DATA_CP_OFF | Protection DATA inactive |  |  |  | 0 | 0 | 0 | 0 | 0
|  |  | b7 | 0 | _LVP_OFF | Tension basse de programation |  |  |  | 0 | 0 | 0 | 0 | 0
|  |  | b6 | 0 | _BODEN_OFF | Reset tension basse inactive |  |  |  | 3 | 0.1875 | 0 | 3 | 3
|  |  | b5 | 1 | _MCLRE_ON | RA5/MCLR est utilisé pour le RESET |  |  |  | 0 | 0 | 0 | 0 | 0
|  |  | b3 | 1 | _PWRTE_ON | Demarrage temporisé 72µs |  |  |  | 0 | 0 | 0 | 0 | 0
|  |  | b2 | 0 | _WDT_OFF | Watchdog hors service |  |  |  | 0 | 0 | 0 | 0 | 0
|  |  | b4 b1 b0 | 1 | _INTRC_OSC_CLKOUT
3F31
[5 empty] | 0 | _INTRC_OSC_NOCLKOUT | Oscillation interne I/O sur RA6 et 5A7 (4MHz) |  |  | Define CONF_WORD = 0x |  |  | 3F31
[5 empty] | 1 | _INTRC_OSC_CLKOUT | Oscillation interne clkout sur RA6 I/O sur RA7 (4Mhz)
[5 empty] | 2 | _EXTRCLK_OSC | signal clock fournit au PIC sur RA7 I/O sur RA6
[5 empty] | 3 | _ER_OSC_NOCLKOUT | I/O sur RA6 resistance externe sur RA7
[5 empty] | 4 | _ER_OSC_CLKOUT | clckout sur RA6 resistance externe sur RA7
[5 empty] | 5 | _LP_OSC | oscillateur basse vitesse (?<F<200Khz)
[5 empty] | 6 | _XT_OSC | oscillateur moyenne vitesse (0,1Mhz<F<4Mhz)
[5 empty] | 7 | _HS_OSC | oscillateur haute vitesse (1Mhz<F<20Mhz)
Define CONF_WORD = 0x3F31
__CONFIG _CP_OFF & _DATA_CP_OFF & _LVP_OFF & _BODEN_OFF & _MCLRE_ON & _PWRTE_ON & _WDT_OFF & _INTRC_OSC_CLKOUT
Ne remplir que la colonne (cela mettra à jour la configuration )
data sheet page 96
|  | 81H | Configuration du registre OPTION_REG (configuration resistance ,Interruption,timer,prediviseur )
Le timer0(8bits) génère 1 interruption |  |  | b7 | (/RBPU) | 0 | Resistance Pull-Up activées sur le port B
toutes les |  |  | b6 | (INTEDG) | 0 | Intérruption sur front Descendant de RB0
0.000256 | seconde |  | b5 | (TOCS) | 0 | Timer 0 synchronisé par Horloge-interne
le prédiviseur ajuste cette valeur |  |  | b4 | (TOSE) | 0 | Timer 0 synchronisé sur Front-Montant RA4 |  | b5 doit etre à 1
à |  |  | b3 | (PSA) | 0 | Prédiviseur surTimer 0 |  |  | 1
0.000512 | seconde |  | b2 | (PS2) | 0 | Prédivision | 0.5 |  | 1
|  |  | b1 | (PS1) | 0 | Calcul automatique | soit |  | 1
|  |  | b0 | (PS0) | 0 |  | 0.5 |  | 1
OPTION_REG = %00000000 |  |  | OPTIONVAL EQU |  |  | b'00000000' | OPTION_REG = | %00000000
|  | 0BH 8BH | Configuration du registre INTCON (contrôle générale des interruptions )
|  |  | b7 | (GIE) | 0 | Interruption désactivées
|  |  | b6 | (PEIE) | 0 | Interruption PERIPHERIQUES Désactivées
|  |  | b5 | (TOIE) | 0 | Interruption TMR0 Désactivées
|  |  | b4 | (INTE) | 0 | Interruption RB0 /INTDésactivées
|  |  | b3 | (RBIE) | 0 | Interruption RB7-RB4 Désactivées
|  |  | b2 | (T0IF) | 0 | Flag TMR0 |  | Doit etre initialisé dans le programmme
|  |  | b1 | (INTF) | 0 | Flag RB0/Int |  | Doit etre initialisé dans le programmme
|  |  | b0 | (RPIF) | 0 | Flag changement d'état RB7-RB4 |  | Doit etre initialisé dans le programmme
INTCON= %00000000 |  |  | INTCONVAL EQU |  |  | b'00000000' | INTCON= | %00000000
|  | 8CH | Configuration du registre PIE1(contrôle des interruptions périphérique)
|  |  | b7 | EEIE | 0 | Interruption EE Désactivée
|  |  | b6 | CMIE | 0 | Interruption comparateur Désactivée
|  |  | b5 | RCIE | 0 | Reception USART Désactivée
|  |  | b4 | TXIE | 0 | Transmission USART Désactivée
|  |  | b3 |  | 0 | N.U.
|  |  | b2 | CCP1IE | 0 | Interuption CCP1 Désactivée
|  |  | b1 | TMR2IE | 0 | interuption TMR2 désactivée
|  |  | b0 | TMR1IE | 0 | Interruption débordement TMR Désactivée
PIE1= %00000000 |  |  | PIE1VAL EQU |  |  | b'00000000' | PIE1= | %00000000
data sheet p23
Configuration du registre PIR1 état des interruptions ( doivent etre initialisées dans le programme )
|  |  | b7 | EEIF | 0 | ecriture incomplete
|  |  | b6 | CMIF | 0 | l'entrée du comparateur n'à PAS changée
|  |  | b5 | RCIF | 0 | Buffer reception vide
|  |  | b4 | TXIF | 0 | Buffer transmission vide
|  |  | b3 |  | 0 | N.C.
|  |  | b2 | CCP1IF | 0 | etat de mode de capture/compare
| a voir |  | b1 | TMR2IF | 0 | PAS de Débordement du TIMER2
|  |  | b0 | TMR1IF | 0 | PAS de Débordement du TIMER1
PIR1= %00000000 |  |  | PIR1 EQU |  |  | b'00000000' | PIR1= | %00000000
|  | 19H | Configuration du registre CMCON (Configuration du comparateur alimenté) |  |  |  |  | 2
(registres associés aux comparateurs :CMCON,VRCON,INTCON,PIR1,PIE1,TRISA
|  |  | b7 | C2OUT | 0 | Résulat du comparateur C2 | 000 comparateur inactif entrées ANALOGIQUES
|  |  | b6 | C1OUT | 0 | Résulat du comparateur C1 | 0001 (CIS=0) C1 compare RA0à RA2 :C2 compare RA1 à RA2
|  |  | b5 | C2INV | 0 | NON Inversion du bit C2OUT | 1001 ( CIS=1) C1 compare RA3 à RA2 :C2 compare RA1 à RA2
|  |  | b4 | C1INV | 1 | Inversion du bitC1OUT | 0010 ( CIS=0) C1 compare RA0 à Vref :C2 compare RA1 à Ref
|  |  | b3 | CIS | 0 | RA0 sélectionné | 1010 (CIS=1) C1 compare RA3 à Vref :C2 compare RA2 à Ref
|  |  | b2 | CM2 | 0 | Choix des comparaisons | 011 C1 compare RA0 à RA2 /C2 compare RA1 0 RA2
|  |  | b1 | CM1 | 1 |  | 100 C1 compare RA0/R3 : C2 compareRA1 /RA2
|  |  | b0 | CM0 | 0 |  | 100 C2 compare RA1 à RA2
110 C2 compare RA0 à RA2 sortie sur RA3 :C1 compare RA1 à RA2 sortie sur RA4
111 comparateur inactif entrées NUMERIQUES
CMCON= %00010010 |  |  | CMCONVAL EQU |  |  | b'00010010' | CMCON= | %00010010
|  | 99H | Configuration du registre VRCON (Configuration du comparateur )
VRR=0 | VRR=1 |  |  | vref=VDD/4+(VDD* (b3_b0) /32)
|  |  |  | VDD= | 5 | V
|  | 0007 | b7 | VREN | 1 | référence active
|  | 0006 | b6 | VROE | 0 | V.ref NON active sur RA2
|  | 0005 | b5 | VRR | 1 | choix gamme de tension 0-3,15V ou 1,25-3,6V(pour VDD=5V)
|  | 0004 | b4 |  | 0 | N.C. | 3.2812
|  | 0003 | b3 |  | 1 |  | 8 | 13
|  | 0002 | b2 |  | 1 |  | 4
|  | 0001 | b1 |  | 0 |  | 0
|  | 0000 | b0 |  | 1 |  | 1
|  |  |  | V. réf. | 2.7083 | Volts
VRCON= %10101101 |  |  | VRCONVAL EQU |  |  | b'10101101' | VRCON= | %10101101
|  |  | Valeurs possibles des tensions pour VDD= | 5 | Volts
b3,b2,b1,b0 | b5 |  | b3,b2,b1,b0 | b5
| 0 | 1 |  | 0 | 1
0000 | 1.25 | 0 | 1000 | 2.5 | 1.667
0001 | 1.406 | 0.208 | 1001 | 2.656 | 1.875
0010 | 1.563 | 0.417 | 1010 | 2.813 | 2.083
0011 | 1.719 | 0.625 | 1011 | 2.969 | 2.292
0100 | 1.875 | 0.833 | 1100 | 3.125 | 2.5
0101 | 2.031 | 1.042 | 1101 | 3.281 | 2.708
0110 | 2.188 | 1.25 | 1110 | 3.281 | 2.917
0111 | 2.344 | 1.458 | 1111 | 3.594 | 3.125
data sheet p24
|  | 0CH | Configuration du registre PCON ( état des Power_on MCLR WDT ou Brown-out)
|  |  | b7 |  | 0 | N.C.
|  |  | b6 |  | 0 | N.C.
|  |  | b5 |  | 0 | N.C.
|  |  | b4 |  | 0 | N.C.
|  |  | b3 |  | 1 | 4Mhz
|  |  | b2 |  | 0 | N.C.
|  |  | b1 | POR | 0 | il y a eu Power-on reset
|  |  | b0 | BOD | 0 | il y a eu de Brown-out reset
PIR1= %00001000 |  |  | PCON EQU |  |  | b'00001000' | PIR1= | %00001000
Note on G35: alain: Résistance de rappel 5V sur les entrées
Note on G37: alain: Clock externe :transition sur RA4
Note on G38: alain: Choix du front de détection
Note on G39: alain: Les valeurs PS01,PS1,PS2 générent une valeur qui dépend du type de prédivideur PSA
Note on G48: alain: Ce bit sera mis à 1 en temps utile
Note on G52: alain: autoriser les RB concernés VOIR INTCAN
Note on G53: alain: flag de débordement (doit etre remis à 0)
Note on G54: alain: Flag d'interruption de RB0 Doit etre remis à 0
Note on G55: alain: Flag =1 si l'un des ports( RB7:RB4 ) change d'état
Note on G146: AA: Typiquement 4Mhz
Note on G149: AA: doit etre mis à 1 aprés une validation
Note on G148: AA: doit etre mis à 1 aprés une validation
Note on G115: AA: Si VRR=1 vref=(vr(3:0)/24*Vdd Si VRR=0 vref=(vdd/4 + vr(3:0)/32)*Vdd
Note on G113: AA: necesaire suivant l'option de CMCON choisie
Note on G114: AA: necessair suivant l'option CMCON choisie
registre non accessible par programmation
registre non accessible par programmation
Choix de la tension de référence
Vin-
Vin+
C1 out COUT
RA3
RA0
Externe
Interne
CIS 0 1
Vin-
Vin+
C2 out
RA1
RA2
C1
C2
CIS 0 1
RA3 et RA4 peuvent etre connectés à C out
C =1 si Vin+ > Vin- et CINV=0
RA5 n'est configurable qu' en entée (de préférence utiliser cette entrée comme reset (MCLRE_ON). RA4 en sortie posséde une sortie drain onvert .(ne pas relier vers la masse).
RA2 RA0
RA3 RA3
RA5
RA4
RB0
RB1
RB2
RB3
RB4
RA1
RA0
RA6
RA7
RB7
RB6
RB5
RA5 n'est configurable qu' en entée. (de préférence utiliser cette entrée comme reset (MCLRE_ON).
RA4 en sortie posséde une sortie drain onvert .(ne pas relier vers la masse).
Choix de l'oscillation (0 à 7)
Choix de protection (1 à 4)

## 16F84
version 9mai2007 | [15 empty] | conversion decimale vers hexa
à transformer
|  | Configuration 16F84 |  | 3FF1 | [11 empty] | 500 | 31.25 | 4 | 4
[16 empty] | 31 | 1.9375 | 15 | F
[16 empty] | 1 | 0.0625 | 1 | 1
[16 empty] | 0 | 0 | 0 | 0 | 01F4
| choix | mise à jour
Protection du programme | 0 | _CP_OFF | Pas de protection |  | 3FFF | b13 à b4 | 3 | F | F | F | 3 | 15 | 15 | 15 |  | 3F | 3FF | 3FFF | 1
Retard à la mise sous tension | 1 | _PWRTE_ON | Demarrage temporisé 72µs |  | 3FF7 | b3 | 3 | F | F | 7 | 3 | 15 | 15 | 7 |  | 3F | 3FF | 3FF7 | 2
Watchdog | 0 | _WDT_OFF | Watchdog hors service |  | 3FFB | b2 | 3 | F | F | B | 3 | 15 | 15 | 11 |  | 3F | 3FF | 3FFB | 3
Oscillateur (choix 0,1,2,3) | 1 | _XT_OSC | Type oscillation |  | 3FFD | b1 et b0 | 3 | F | F | D | 3 | 15 | 15 | 13 |  | 3F | 3FF | 3FFD | 4
| 3FF1 | 1 | [7 empty] | 1 |  | 2 |  | 3 |  |  | 4
|  |  | 0 | _LP_OSC | 3FFC |  | b3 |  |  | 3 | 1 | 15 | 1 | 15 | 1 | 15 | 1 | 1
|  |  | 1 | _XT_OSC | 3FFD |  | b2 |  |  | 1 | 1 | 7 | 1 | 7 | 1 | 7 | 1
|  |  | 2 | _HS_OSC | 3FFE |  | b1 |  |  | 0 | 0 | 3 | 1 | 3 | 1 | 3 | 1
|  |  | 3 | _RC_OSC | 3FFF |  | b0 |  |  | 0 | 0 | 1 | 1 | 1 | 1 | 1 | 1
| Define CONF_WORD = 0x |  | 3FF1 |  |  |  | 0 | 0 | 1 | 1 | 1 | 1 | 1 | 1 | 1 | 1 | 1 | 1 | 1 | 1 | 1 | 1 | 1
[7 empty] | 0 | 0 | 1 | 1 | 1 | 1 | 1 | 1 | 1 | 1 | 1 | 1 | 0 | 1 | 1 | 1 | 2
[7 empty] | 0 | 0 | 1 | 1 | 1 | 1 | 1 | 1 | 1 | 1 | 1 | 1 | 1 | 0 | 1 | 1 | 3
[7 empty] | 0 | 0 | 1 | 1 | 1 | 1 | 1 | 1 | 1 | 1 | 1 | 1 | 1 | 1 | 0 | 1 | 4
[7 empty] | 0 | 0 | 1 | 1 | 1 | 1 | 1 | 1 | 1 | 1 | 1 | 1 | 0 | 0 | 0 | 1 | and
[7 empty] | 8 | 4 | 2 | 1 | 8 | 4 | 2 | 1 | 8 | 4 | 2 | 1 | 8 | 4 | 2 | 1
[7 empty] | 0 | 0 | 2 | 1 | 8 | 4 | 2 | 1 | 8 | 4 | 2 | 1 | 0 | 0 | 0 | 1
[10 empty] | 3 |  |  |  | 15 |  |  |  | 15 |  |  |  | 1
[7 empty] | 3 | F | F | 7 | 3 | 15 | 15 | 7 | 2 |  |  |  | 1 | 0.0625 | 1 | 1 | 1
[10 empty] | 1 |  |  |  | 1 |  |  |  |  | 15 | 0.9375 | 15 | F | F
[10 empty] | 0 |  |  |  | 0 |  |  |  |  | 15 | 0.9375 | 15 | F | F
[10 empty] | 0 |  |  |  | 0 |  |  |  |  | 3 | 0.1875 | 3 | 3 | 3
[7 empty] | b3 |  |  | 3 | 1 | 15 | 1 | 15 | 1 | 7 | 1
[7 empty] | b2 |  |  | 1 | 1 | 7 | 1 | 7 | 1 | 3 | 1
[7 empty] | b1 |  |  | 0 | 0 | 3 | 1 | 3 | 1 | 1 | 1
[7 empty] | b0 |  |  | 0 | 0 | 1 | 1 | 1 | 1 | 0 | 0
[7 empty] | 3 | F | F | B | 3 | 15 | 15 | 11 | 3
[10 empty] | 1 |  |  |  | 1
[10 empty] | 0 |  |  |  | 0
[10 empty] | 0 |  |  |  | 0
[7 empty] | b3 |  |  | 3 | 1 | 15 | 1 | 15 | 1 | 11 | 1
[7 empty] | b2 |  |  | 1 | 1 | 7 | 1 | 7 | 1 | 5 | 1
[7 empty] | b1 |  |  | 0 | 0 | 3 | 1 | 3 | 1 | 2 | 0
[7 empty] | b0 |  |  | 0 | 0 | 1 | 1 | 1 | 1 | 1 | 1
[7 empty] | 3 | F | F | D | 3 | 15 | 15 | 13 | 4
[10 empty] | 1 |  |  |  | 1
[10 empty] | 0 |  |  |  | 0
[10 empty] | 0 |  |  |  | 0
[7 empty] | b3 |  |  | 3 | 1 | 15 | 1 | 15 | 1 | 13 | 1
[7 empty] | b2 |  |  | 1 | 1 | 7 | 1 | 7 | 1 | 6 | 0
[7 empty] | b1 |  |  | 0 | 0 | 3 | 1 | 3 | 1 | 3 | 1
[7 empty] | b0 |  |  | 0 | 0 | 1 | 1 | 1 | 1 | 1 | 1
registre non accessible par programmation

## Conversion
Binaire en hexa
b13 | b12 | b11 | b10 | b9 | b8 | b7 | b6 | b5 | b4 | b3 | b2 | b1 | b0 | HEXA
1 | 1 | 1 | 1 | 1 | 1 | 0 | 0 | 1 | 1 | 0 | 0 | 0 | 1 | 3F31
[15 empty] | 1 | 0.0625 | 0 | 1 | 1 | 0 | 0 | 0 | 0
[15 empty] | 0 | 0 | 0 | 0 | 0 | 0 | 1 | 0 | 1
[15 empty] | 0 | 0 | 0 | 0 | 0 | 1 | 0 | 1 | 0
[15 empty] | 0 | 0 | 0 | 0 | 0 | 1 | 1 | 1 | 1
[15 empty] | 3 | 0.1875 | 0 | 3 | 3 | b13 | b12 | b11 | b10 | b9 | b8 | b7 | b6 | b5 | b4 | b3 | b2 | b1 | b0
[15 empty] | 0 | 0 | 0 | 0 | 0 | 1 | 1 | 1 | 1 | 1 | 1 | 0 | 0 | 1 | 1 | 0 | 0 | 0 | 1
[15 empty] | 0 | 0 | 0 | 0 | 0 | 2 | 1 | 8 | 4 | 2 | 1 | 8 | 4 | 2 | 1 | 8 | 4 | 2 | 1
[15 empty] | 0 | 0 | 0 | 0 | 0 | 2 | 1 | 8 | 4 | 2 | 1 | 0 | 0 | 2 | 1 | 0 | 0 | 0 | 1
0 | 1 | 2 | 4 | 8 | 16 | 32 | 64 | 128 | 256 | 1024 |  |  |  |  | 15 | 0.9375 | 0 | 15 | F
0 | 0.0048828 | 0.0097656 | 0.019531 | 0.039062 | 0.078125 | 0.15625 | 0.3125 | 0.625 | 1.25 | 5 |  |  |  |  | 0 | 0 | 0 | 0 | 0
[15 empty] | 0 | 0 | 0 | 0 | 0
[15 empty] | 0 | 0 | 0 | 0 | 0
[15 empty] | 3 | 0.1875 | 0 | 3 | 3
[15 empty] | 0 | 0 | 0 | 0 | 0
[15 empty] | 0 | 0 | 0 | 0 | 0
[15 empty] | 0 | 0 | 0 | 0 | 0